## tDS & tDH
DDR4 | VIHL(AC) [mV] | TdiPW [UI] | VdiVW [mV] | TdiVW [UI] | tDQS2DQ [UI] | tDQ2DQ [UI] | tDS+tDH [ps]
1600 | 186 | 0.58 | 136 | 0.2 | 0.17 | 0.1 | 338
1866 | 186 | 0.58 | 136 | 0.2 | 0.17 | 0.1 | 289
2133 | 186 | 0.58 | 136 | 0.2 | 0.17 | 0.1 | 253
2400 | 160 | 0.58 | 130 | 0.2 | 0.17 | 0.1 | 225
2666 | 150 | 0.58 | 120 | 0.22 | 0.17 | 0.105 | 225
2933 | 145 | 0.58 | 115 | 0.23 | 0.17 | 0.115 | 228
3200 | 140 | 0.58 | 110 | 0.23 | 0.17 | 0.125 | 209

## tIS & tIH
ADD/CMD Setup and Hold Base-Valuse for 1V/ns
Symbol | 800 | 1600 | 1333 | 1600 | 1866 | 2133 | Unit
tIS(base) AC175 | 200 | 125 | 65 | 45 | - | - | ps
tIS(base) AC150 | 350 | 275 | 190 | 170 | - | - | ps
tIS(base) AC135 | - | - | - | - |  |  | ps
tIS(base) AC125 | - | - | - | - |  |  | ps
tIH(base) DC100 | 275 | 200 | 140 | 120 |  |  | ps
Derating values DDR3-800/1066/1333/1600 tIS/tIH - ad/dc based AC175 Threshold ∆tIS, ∆tIH derating in [ps] AC/DC based Alternate AC175Threshold → VIH(ac) = VREF(dc)+175mV, VIL(ac)=VREF(dc)-175mV
CK, CK# Differential Slew Rate
|  | 4.0 V/ns |  | 3.0 V/ns |  | 2.0 V/ns |  | 1.8 V/ns |  | 1.6 V/ns |  | 1.4 V/ns |  | 1.2 V/ns |  | 1.0 V/ns
|  | ∆tIS | ∆tIH | ∆tIS | ∆tIH | ∆tIS | ∆tIH | ∆tIS | ∆tIH | ∆tIS | ∆tIH | ∆tIS | ∆tIH | ∆tIS | ∆tIH | ∆tIS | ∆tIH
CMD/ADD Slew Rate V/ns | 2 | 88 | 50 | 88 | 50 | 88 | 50 | 96 | 58 | 104 | 66 | 112 | 74 | 120 | 84 | 128 | 100
| 1.5 | 59 | 34 | 59 | 34 | 59 | 34 | 67 | 42 | 75 | 50 | 83 | 58 | 91 | 68 | 99 | 84
| 1 | 0 | 0 | 0 | 0 | 0 | 0 | 8 | 8 | 16 | 16 | 24 | 24 | 32 | 34 | 40 | 50
| 0.9 | -2 | -4 | -2 | -4 | -2 | -4 | 6 | 4 | 14 | 12 | 22 | 20 | 30 | 30 | 38 | 46
| 0.8 | -6 | -10 | -6 | -10 | -6 | -10 | 2 | -2 | 10 | 6 | 18 | 14 | 26 | 24 | 34 | 40
| 0.7 | -11 | -16 | -11 | -16 | -11 | -16 | -3 | -8 | 5 | 0 | 13 | 8 | 21 | 18 | 29 | 34
| 0.6 | -17 | -26 | -17 | -26 | -17 | -26 | -9 | -18 | -1 | -10 | 7 | -2 | 15 | 8 | 23 | 24
| 0.5 | -35 | -40 | -35 | -40 | -35 | -40 | -27 | -32 | -19 | -24 | -11 | -16 | -2 | -6 | 5 | 10
| 0.4 | -62 | -60 | -62 | -60 | -62 | -60 | -54 | -52 | -46 | -44 | -38 | -36 | -30 | -26 | -22 | -10
Derating values DDR3-800/1066/1333/1600 tIS/tIH - ad/dc based - Alternate AC150 Threshold ∆tIS, ∆tIH derating in [ps] AC/DC based Alternate AC150 Threshold → VIH(ac) = VREF(dc)+150mV, VIL(ac)=VREF(dc)-150mV
CK, CK# Differential Slew Rate
|  | 4.0 V/ns |  | 3.0 V/ns |  | 2.0 V/ns |  | 1.8 V/ns |  | 1.6 V/ns |  | 1.4 V/ns |  | 1.2 V/ns |  | 1.0 V/ns
|  | ∆tIS | ∆tIH | ∆tIS | ∆tIH | ∆tIS | ∆tIH | ∆tIS | ∆tIH | ∆tIS | ∆tIH | ∆tIS | ∆tIH | ∆tIS | ∆tIH | ∆tIS | ∆tIH
CMD/ADD Slew Rate V/ns | 2 | 75 | 50 | 75 | 50 | 75 | 50 | 83 | 58 | 91 | 66 | 99 | 74 | 107 | 84 | 115 | 100
| 1.5 | 50 | 34 | 50 | 34 | 50 | 34 | 58 | 42 | 66 | 50 | 74 | 58 | 82 | 68 | 90 | 84
| 1 | 0 | 0 | 0 | 0 | 0 | 0 | 8 | 8 | 16 | 16 | 24 | 24 | 32 | 34 | 40 | 50
| 0.9 | 0 | -4 | 0 | -4 | 0 | -4 | 8 | 4 | 16 | 12 | 24 | 20 | 32 | 30 | 40 | 46
| 0.8 | 0 | -10 | 0 | -10 | 0 | -10 | 8 | -2 | 16 | 6 | 24 | 14 | 32 | 24 | 40 | 40
| 0.7 | 0 | -16 | 0 | -16 | 0 | -16 | 8 | -8 | 16 | 0 | 24 | 8 | 32 | 18 | 40 | 34
| 0.6 | -1 | -26 | -1 | -26 | -1 | -26 | 7 | -18 | 15 | -10 | 23 | -2 | 31 | 8 | 39 | 24
| 0.5 | -10 | -40 | -10 | -40 | -10 | -40 | -2 | -32 | 6 | -24 | 14 | -16 | 22 | -6 | 30 | 10
| 0.4 | -25 | -60 | -25 | -60 | -25 | -60 | -17 | -52 | -9 | -44 | -1 | -36 | 7 | -26 | 15 | -10
Derating values DDR3-1866/2133 tIS/tIH - ad/dc based - Alternate AC135 Threshold ∆tIS, ∆tIH derating in [ps] AC/DC based Alternate AC135 Threshold → VIH(ac) = VREF(dc)+135mV, VIL(ac)=VREF(dc)-135mV
CK, CK# Differential Slew Rate
|  | 4.0 V/ns |  | 3.0 V/ns |  | 2.0 V/ns |  | 1.8 V/ns |  | 1.6 V/ns |  | 1.4 V/ns |  | 1.2 V/ns |  | 1.0 V/ns
|  | ∆tIS | ∆tIH | ∆tIS | ∆tIH | ∆tIS | ∆tIH | ∆tIS | ∆tIH | ∆tIS | ∆tIH | ∆tIS | ∆tIH | ∆tIS | ∆tIH | ∆tIS | ∆tIH
CMD/ADD Slew Rate V/ns | 2 | 68 | 50 | 68 | 50 | 68 | 50 | 76 | 58 | 84 | 66 | 92 | 74 | 100 | 84 | 108 | 100
| 1.5 | 45 | 34 | 45 | 34 | 45 | 34 | 53 | 42 | 61 | 50 | 69 | 58 | 77 | 68 | 85 | 84
| 1 | 0 | 0 | 0 | 0 | 0 | 0 | 8 | 8 | 16 | 16 | 24 | 24 | 32 | 34 | 40 | 50
| 0.9 | 2 | -4 | 2 | -4 | 2 | -4 | 10 | 4 | 18 | 12 | 26 | 20 | 34 | 30 | 42 | 46
| 0.8 | 3 | -10 | 3 | -10 | 3 | -10 | 11 | -2 | 19 | 6 | 27 | 14 | 35 | 24 | 43 | 40
| 0.7 | 6 | -16 | 6 | -16 | 6 | -16 | 14 | -8 | 22 | 0 | 30 | 8 | 38 | 18 | 46 | 34
| 0.6 | 9 | -26 | 9 | -26 | 9 | -26 | 17 | -18 | 25 | -10 | 33 | -2 | 41 | 8 | 49 | 24
| 0.5 | 5 | -40 | 5 | -40 | 5 | -40 | 13 | -32 | 21 | -24 | 29 | -16 | 37 | -6 | 45 | 10
| 0.4 | -3 | -60 | -3 | -60 | -3 | -60 | 6 | -52 | 14 | -44 | 22 | -36 | 30 | -26 | 38 | -10
Derating values DDR3-1866/2133 tIS/tIH - ad/dc based - Alternate AC125 Threshold ∆tIS, ∆tIH derating in [ps] AC/DC based Alternate AC125 Threshold → VIH(ac) = VREF(dc)+125mV, VIL(ac)=VREF(dc)-125mV
CK, CK# Differential Slew Rate
|  | 4.0 V/ns |  | 3.0 V/ns |  | 2.0 V/ns |  | 1.8 V/ns |  | 1.6 V/ns |  | 1.4 V/ns |  | 1.2 V/ns |  | 1.0 V/ns
|  | ∆tIS | ∆tIH | ∆tIS | ∆tIH | ∆tIS | ∆tIH | ∆tIS | ∆tIH | ∆tIS | ∆tIH | ∆tIS | ∆tIH | ∆tIS | ∆tIH | ∆tIS | ∆tIH
CMD/ADD Slew Rate V/ns | 2 | 63 | 50 | 63 | 50 | 63 | 50 | 71 | 58 | 79 | 66 | 87 | 74 | 95 | 84 | 103 | 100
| 1.5 | 42 | 34 | 42 | 34 | 42 | 34 | 50 | 42 | 58 | 50 | 66 | 58 | 74 | 68 | 82 | 84
| 1 | 0 | 0 | 0 | 0 | 0 | 0 | 8 | 8 | 16 | 16 | 24 | 24 | 32 | 34 | 40 | 50
| 0.9 | 4 | -4 | 4 | -4 | 4 | -4 | 12 | 4 | 20 | 12 | 28 | 20 | 36 | 30 | 44 | 46
| 0.8 | 6 | -10 | 6 | -10 | 6 | -10 | 14 | -2 | 22 | 6 | 30 | 14 | 38 | 24 | 46 | 40
| 0.7 | 11 | -16 | 11 | -16 | 11 | -16 | 19 | -8 | 27 | 0 | 35 | 8 | 43 | 18 | 51 | 34
| 0.6 | 16 | -26 | 16 | -26 | 16 | -26 | 24 | -18 | 32 | -10 | 40 | -2 | 48 | 8 | 56 | 24
| 0.5 | 15 | -40 | 15 | -40 | 15 | -40 | 23 | -32 | 31 | -24 | 39 | -16 | 47 | -6 | 55 | 10
| 0.4 | 13 | -60 | 13 | -60 | 13 | -60 | 21 | -52 | 29 | -44 | 37 | -36 | 45 | -26 | 53 | -10